## Blad1
Analoog / digital
| A0 | Battery2 / trip sensor | debug pin
| A1 | DHT3 | Battery2
| A2 | Scale1 clock | Dht1
| A3 | Scale1 data | Dht2
| A4 | Scale2 clock | Dht3
| A5 | Scale2 data | One-Wire bus
Digitaal
5 | 5 | One-Wire bus | Scale 2 clock | DDDDD
6 | 6 | debug pin | Scale 2 data
9 | 9 | A7 batetry
10 | 10 | sd pin select
11 | 11 | DHT1 | Scale 1 clock
12 | 12 | DHT2 | Scale 1 data
13 | 13 | led
Andere
0 | RX | can be analog input - Scale 3 clock | Scale 3 clock
1 | TX | can be analog input - Scale 3 data | Scale 3 data
20 | SDA | I2C
21 | SDL | I2C
22 | miso | SD
23 | mosi | SD
24 | sck | SD
2 | En | enable | used as the ENable pin for the WiFi module, by default pulled down low, set HIGH to enable WiFi